## Sheet1
	1	47n	C-EUC0805	C1
	1	470n	C-EUC0805	C11
	5	47n	C-EUC1206	C2, C9, C13, C18, C19
	1	1u/100V	C-EUC1206	C21
	2	47p	C-EUC0805	C22, C28
	4	10n	C-EUC0805	C23, C55, C69, C75
T	5	2n2	C-EUC0805	C24, C25, C26, C29, C71
OK	1	220p	C-EUC0805	C27
	3	10u	C-EUC1206	C3, C10, C48
	2	1n	C-EUC0805	C32, C35
T	31	100n	C-EUC0603	C4, C6, C7, C8, C12, C14, C15, C16, C17, C20, C30, C31, C33, C34, C36, C37, C38, C39, C40, C41, C42, C45, C46, C49, C52, C58, C60, C62, C64, C65, C67
	2	10n	C-EUC0603	C43, C44
	5	1u	C-EUC0805	C47, C51, C59, C61, C63
OK	2	4u7	ECAP1206 Tant.	C5, C50
OK	4	3n3	C-EUC0805	C53, C54, C56, C57
	2	N.C.	C-EUC0805	C66, C68
T	2	10n/200V	C-EUC1206	C70, C74
	1	470n	C-EUC1206	C72
M	1	HHXC630ARA330MHA0G	ECAPSMD8.3MM/HA0	C73
T	4	1N5819HW-7-F	DIODE-SOD323-W	D1, D2, D3, D4
OK	1	SK55	SCHOTTKYSMB	D15
OK	1	SK10100D1-DIO	SCHOTTKY-DUAL_A_L	D20
T	17	BAS316	DIODESOD323R	D5, D6, D7, D8, D9, D10, D11, D12, D13, D14, D16, D17, D18, D19, D21, D22, D23
T	2	ZH32/7A	ZH32	F1, F2
OK	6	BLM18AG102SH1D	FERRITE_BEAD0603	FB1, FB2, FB3, FB4, FB5, FB8
OK	2	BLM41PG600SN1L	L-EUL1812	FB6, FB7
T	1	LP2951	LP2951SO8	IC1
TI	1	OPA4197IDR	TL074SOIC14	IC10
T	1	MC33272ADR2G	TL072SOIC8	IC11
M	1	MC33274ADR2G	TL074SOIC14	IC12
T	1	74HC4066PW	74HC4066PW	IC13
T	1	74AUP1G74DC.125	SN74LVC1G74DCTR-VSSOP	IC14
T	1	MCP23S17-E/SS	MCP23S17-E/SSSSOP	IC15
M	1	REF5025AIDR	REF50XX	IC16
M	1	DAC8552IDGKR	DAC8552_DGK_8M	IC17
T	1	SN74LVC1G3157DCKR	SN74LVC1G3157-DCK	IC18
M	1	ADS1120IPWR	ADS1120TSSOP-16	IC19
M	2	SI8641BB-B-IS1	SI8641NSOIC-16	IC2, IC5
OK	1	LM339D	LM339SO14	IC20
T	1	LM211PWR	LM211	IC21
M	1	SN74LVC1G139DCUR	SN74LVC1G139-VSSOP	IC3
OK	1	MC79L05	MC79LXXSOIC	IC4
T	1	AT24C04D-SSHM-T	AT24CXXSOIC8	IC6
TI	1	TMP1075AIDGK	TMPX75DGK	IC7
	1	TL072D	TL072SOIC8	IC8
M	1	MC33274ADR2G	TL072SOIC8	IC9
T	1	FCR7350R	BINDING_POSTCLIFF	J1
T	1	FCR7350B	BINDING_POSTCLIFF	J2
T	1	G6K-2F-5DC	G6K-2F	K1
OK	2	PCB-MB	PCB-MB	KK1, KK2
T	1	L-42WUM/1EGWT	LED_L-42WUM/1EGWT	LED1
-	1	L-934EB/2ID	LED_L-934EB/2ID	LED2
T	1	L-934EB/1Y1ID-RV	LED_L-934EB/1Y1ID-RV	LED3
T	1	OSY5LU3E34X-3F1A	LEDOSG8	LED4
T	1	IRFP250MPBF	IRFP240MIRROR2	Q1
T	3	PSMN0R9-25YLC	N-MOSFETLFPAK	Q11, Q12, Q13
T	7	2N7002	2N7002	Q14, Q15, Q18, Q21, Q23, Q24, Q31
OK	2	BSS84P	IRLML2246TRPBF	Q19, Q30
T	3	BCP56-16.115	BCP56	Q2, Q4, Q6
OK	1	BTA26-600	BTA41-2	Q20
OK	1	BC856C	BC857C-PNP-SOT23-BEC	Q3
OK	1	STF10P6F6	P-MOSFETMIRROR2	Q5
T	5	MMBT5401	BC857B-PNP-SOT23-BEC	Q7, Q8, Q16, Q17, Q27
T	7	MMBT5551	MMBT5551LT1-NPN-SOT23-BEC	Q9, Q10, Q22, Q25, Q26, Q28, Q29
OK	4	100K	R-EU_R0805	R1, R88, R91, R137
T	15	1K	R-EU_R0805	R10, R23, R44, R47, R48, R49, R68, R76, R78, R82, R86, R109, R114, R122, R127
OK	1	10R	R-EU_R0805	R100
T	2	3R9/2W	R-EU_R2512	R11, R12
M	1	AC01000001007JA100	R-EU_0411/15	R110
T	1	6R8	R-EU_R0805	R116
OK	2	330R	R-EU_R0805	R123, R134
OK	5	750R	R-EU_R0805	R13, R28, R108, R126, R132
OK	8	2K2	R-EU_R0805	R15, R16, R27, R42, R56, R57, R111, R128
T	10	220R	R-EU_R0805	R17, R19, R20, R26, R32, R41, R94, R95, R98, R99
OK	3	5K6	R-EU_R0805	R2, R106, R120
OK	5	470R	R-EU_R0805	R21, R34, R96, R97, R103
OK	3	100R	R-EU_R0805	R22, R75, R81
T	2	7K5 0.1%	R-EU_R0805	R24, R37
M	2	130K 0.1%	R-EU_R0805	R29, R38
OK	1	82K	R-EU_R0805	R3
OK	2	24K 0.1%	R-EU_R0805	R30, R39
OK	1	51K	R-EU_R0805	R31
OK	1	1K8	R-EU_R0805	R35
OK	2	16K	R-EU_R0805	R4, R18
OK	3	5K1	R-EU_R0805	R5, R104, R118
OK	1	30K	R-EU_R0805	R50
T	1	7M5	R-EU_R0805	R51
T	3	3K 0.1%	R-EU_R0603	R52, R55, R58
T	2	40K2 0.1%	R-EU_R0603	R54, R69
T	2	499K 0.1%	R-EU_R0603	R59, R70
T	36	10K	R-EU_R0805	R6, R7, R8, R9, R14, R25, R33, R36, R40, R43, R45, R46, R53, R60, R64, R71, R72, R74, R77, R79, R80, R83, R84, R85, R87, R93, R101, R102, R113, R115, R117, R119, R121, R129, R130, R135
OK	2	1R	R-EU_R0805	R61, R131
T	1	0R1	R-EU_R1206	R62
OK	2	0R010	R-EU_4WIREH2728	R63, R73
T	3	1K 0.1%	R-EU_R0603	R65, R66, R67
OK	5	270R	R-EU_R0805	R89, R92, R107, R112, R136
OK	5	47K	R-EU_R0805	R90, R105, R124, R125, R133
OK	2	DR1206-33R-4/8	R_ARRAY4	RN1, RN2
OK	1	ZL263-26DG	SSW-113-02-T-D-RA	X1
OK	1	22-05-7085	SPOX_22-05-7095	X2
T	1	39-30-3035	MINIFIT_6659-3	X3
M	1	1844249	MC1,5/5-G-3,5	X4
T	1	ZL263-20DG	SSW-110-02-T-D-RA	X5
OK	1	BZX384-C15	ZENER-DIODESOD323	ZD1
OK	1	PDZ6.2B	ZENER-DIODESOD323	ZD2
M	1	SLVU2.8-TP	SLVU2.8	ZD3

	2	8A high braking capacity fuse	ESKA 522.726